## Sheet1
Cenu aptauja "Gājēju ietves apgaismojuma izbūve Rīgas ielā 4, Vallē, Valles pagastā, Bauskas novadā", ID Nr. VAP/2-1/2026/11
BŪVPROJEKTA NOSAUKUMS: Gājēju ietves seguma maiņa un teritorijas labiekārtošana Rīgas ielā 4, Vallē.
Darbu izmaksas |  | Mērvienība | Daudzums
1 | Tranšeja - bedre kabeļa vai citu apakšzemes komunikāciju apsekošanai (šurfēšana) | gab | 4
2 | Tranšejas rakšana un aizbēršana viena līdz divu kabeļu (caurules) gūldīšanai 0.7m dziļumā | m | 181
3 | Kabeļu aizsargcaurules d=līdz 110 mm ieguldīšana gatavā tranšejā | m | 181
4 | PEHD caurules d=70 līdz 110 mm horizontāla urbšana-caurspiešana | m | 10
5 | Teritorijas labiekārtošana | m2 | 96
6 | Kabeļa brīdinājuma lentas ieklāšana | m | 181
7 | ZS kabeļa līdz 35 mm2 ievēršana caurulē | m | 191
8 | ZS kabeļa līdz 35 mm2 gala apdare montāža | gab | 12
9 | ZS kabeļa līdz 35mm2 montāža balsta pamatnē | m | 24
10 | Kabeļa 3x1.5mm2 montāža balstā | m | 42
11 | Bedres rakšana un aizbēršana apgaismojuma balstam | gab | 7
12 | Metāla apgaismojuma balsta montāža | gab | 7
13 | Stabu pamatnes montāža gatavā bedrē | gab | 7
14 | Gaismekļa montāža | gab | 7
15 | Automātslēdža montāža apgaismes balsta kārbā | gab | 7
16 | Pārsprieguma aizsardzības montāža LED tipa gaismekļiem | kompl | 7
17 | Apgaismojuma balsta zemējuma izbūve | kompl | 7
18 | Kabeļlīnijas iečaulošana (iekļaujot atrakšanu, aizbēršanu) | m | 2
19 | Tehniskās dokumentācijas izgatavošana | objekts | 1
20 | EPL digitālā uzmērīšana | km | 0.2
21 | Trases nospraušana | km | 0.2
22 | Rakšanas atļaujas saņemšana | objekts | 1
23 | Neparedzētie darbi | kompl | 1
Materiālu izmaksas
1 | 0.4 kV kabelis ar vara dzīslām NYY-J 3x1,5mm2 | m | 42
2 | 0.4 kV kabelis ar alumīnija dzīslām AXPK-4x16 | m | 227
3 | Kabeļa gala apdare EPKT-0015 | kompl | 12
4 | Tērauda balsts, cinkots; h=6.5m | gab | 7
5 | Apgaismojuma balsta pamatne P-1.3 tipa (skat. ELT-4) | gab | 7
6 | Gumijas blīve pamatam | gab | 7
7 | Ielu gaismeklis LED 25W, gaismu krāsu temperatūra 3000K, gaismas plūsma 3618lm, krāsu atveides indekss CRI≥70, gaismas efektivitāte 144.7 lm/W, paredzēt apgaismojuma dimmēšanu. | kompl | 7
8 | Aizsardzības automāts balstā 1B6A | gab | 7
9 | Savienojuma spailes balstā T16mm2 | kompl | 7
10 | Pārsprieguma novadītājs LED tipa gaismekļiem | kompl | 7
11 | Zemējums apgaismojuma balstam | kompl | 7
12 | Kabeļa brīdinājuma lenta | m | 181
13 | Kabeļa aizsarcaurule ∅ 75mm, 450N | m | 181
14 | Kabeļa aizsarcaurule ∅ 75mm, 750N (Caurspiešanai) | m | 10
15 | Caurule, dalāma 450N, d=110 | m | 2
16 | Neparedzētie materiāli | kompl | 1
1. Dotā specifikācija ir informatīvs materiāls, kuru jāskatās kopā ar rasējumiem.
2. Doto materiālu markas var aizstāt ar citu firmu ekvivalentiem materiāliem, kuru elektrotehniskie un
kvalitatīvie parametri ir līdzvērtīgi vai labāki kā norādītajiem, iepriekš saskaņojot ar projekta pasūtītāju.